## 1_REGISTER_MAP
Stage 2 — 레지스터맵 (MPPT=4, STR=8)
제조사 | 1KW-50KW
용량 | -
MPPT | 4
String/MPPT | 2
Total Strings | 8
H01 매칭 | 19/21
DER 매칭 | 33/33
총 레지스터 | 127
REVIEW | 0
INFO 레지스터
No | Definition | Address | Type | Unit/Scale | R/W | H01 Field | Comment
1 | Fw versionM | 0x000A | U16 |  | RO
2 | Fw version L | 0x000B | U16 |  | RO
3 | Fw version2H | 0x000C | ASCII |  | RO
4 | Fw version2M | 0x000D | U16 |  | RO
5 | Fw version2L | 0x000E | U16 |  | RO
6 | L2_CURRENT | 0x0013 | U16 | A 0.1 | RO |  | Iac2
7 | V3.00 | 0x0013 | U16 |  | RO
8 | Serial NO. 5 | 0x0017 | ASCII |  | RO
9 | Serial No. 4 | 0x0018 | U16 |  | RO
10 | Serial No. 3 | 0x0019 | U16 |  | RO
11 | Serial No. 2 | 0x001A | U16 |  | RO
12 | Serial No. 1 | 0x001B | U16 |  | RO
13 | Epv1 today L_ | 0x0031 | U16 | kWh 0.1 | RO
14 | Sys Min | 0x0031 | U16 |  | RO
15 | PFModel | 0x0063 | U16 |  | RO
H01 MONITORING (101개)
No | Definition | Address | Type | Unit/Scale | R/W | H01 Field | Comment
1 | Inverter Status | 0x0000 | U16 |  | RO | power_factor
2 | POWER_FACTOR | 0x0000 | U16 |  | RO | power_factor
3 | Ppv H | 0x0001 | U16 | W 0.1 | RO
4 | V1.00 | 0x0001 | U16 |  | RO
5 | Ppv L | 0x0002 | U16 | W 0.1 | RO
6 | V1.10 | 0x0002 | U16 |  | RO
7 | PF CMDmemorystate | 0x0002 | U16 |  | RO
8 | Vpv1 | 0x0003 | U16 | V 0.1 | RO | mppt1_voltage
9 | V2.01 | 0x0003 | U16 |  | RO
10 | Active PRate | 0x0003 | U16 |  | RO
11 | PV1Curr | 0x0004 | U16 | A 0.1 | RO | mppt1_current
12 | Reactive PRate | 0x0004 | U16 |  | RO
13 | PV1Watt H | 0x0005 | U16 | W 0.1 | RO | mppt1_power
14 | PV1Watt L | 0x0006 | U16 | W 0.1 | RO | mppt1_power
15 | Pmax H | 0x0006 | U16 | VA 0.1 | RO
16 | Vpv2 | 0x0007 | U16 | V 0.1 | RO | mppt2_voltage
17 | Pmax L | 0x0007 | U16 | VA 0.1 | RO
18 | PV2Curr | 0x0008 | U16 | A 0.1 | RO | mppt2_current
19 | Vnormal | 0x0008 | U16 | V 0.1 | RO
20 | PV2Watt H | 0x0009 | U16 | W 0.1 | RO | mppt2_power
21 | PV2Watt L | 0x000A | U16 | W 0.1 | RO | mppt2_power
22 | PV_POWER | 0x000B | U16 | W 0.1 | RO | pv_power
23 | PV_POWER | 0x000C | U16 | W 0.1 | RO | pv_power
24 | FREQUENCY | 0x000D | U16 | Hz 0.01 | RO | frequency
25 | L1_VOLTAGE | 0x000E | U16 | V 0.1 | RO | r_voltage
26 | L1_CURRENT | 0x000F | U16 | A 0.1 | RO | r_current
27 | FREQUENCY | 0x000F | U16 |  | RO | frequency
28 | PV_POWER | 0x0010 | U16 | VA 0.1 | RO | pv_power
29 | PV_POWER | 0x0011 | U16 | VA 0.1 | RO | pv_power
30 | L2_VOLTAGE | 0x0012 | U16 | V 0.1 | RO | s_voltage
31 | PV_POWER | 0x0014 | U16 | VA 0.1 | RO | pv_power
32 | V3.01 | 0x0014 | U16 |  | RO
33 | PV_POWER | 0x0015 | U16 | VA 0.1 | RO | pv_power
34 | V3.02 | 0x0015 | U16 |  | RO
35 | L3_VOLTAGE | 0x0016 | U16 | V 0.1 | RO | t_voltage
36 | V3.03 | 0x0016 | U16 |  | RO
37 | L3_CURRENT | 0x0017 | U16 | A 0.1 | RO | t_current
38 | V3.04 | 0x0017 | U16 |  | RO
39 | PV_POWER | 0x0018 | U16 | VA 0.1 | RO | pv_power
40 | PV_POWER | 0x0019 | U16 | VA 0.1 | RO | pv_power
41 | Energy today H | 0x001A | U16 | KWH 0.1 | RO
42 | Energy today L | 0x001B | U16 | KWH 0.1 | RO
43 | CUMULATIVE_ENERGY | 0x001C | U16 | KWH 0.1 | RO | cumulative_energy
44 | Moudle H | 0x001C | U16 |  | RO
45 | CUMULATIVE_ENERGY | 0x001D | U16 | KWH 0.1 | RO | cumulative_energy
46 | Moudle L | 0x001D | U16 |  | RO
47 | Time total H | 0x001E | U16 |  | RO
48 | ComAddress | 0x001E | U16 |  | RO
49 | DAILY_ENERGY | 0x001F | U16 |  | RO | daily_energy
50 | Temperature | 0x0020 | U16 |  | RO | temperature
51 | AutoTestStart | 0x0022 | U16 |  | RO
52 | Fault code | 0x0028 | U16 |  | RO
53 | IPMTemperature | 0x0029 | U16 |  | RO
54 | Sys Year | 0x002D | U16 |  | RO
55 | L3_VOLTAGE | 0x002E | U16 |  | RO | t_voltage
56 | L3_CURRENT | 0x002F | U16 |  | RO | t_current
57 | Epv2 today H_ | 0x0034 | U16 |  | RO
58 | Epv2 today L_ | 0x0035 | U16 | kWh 0.1 | RO
59 | Epv2 total H_ | 0x0036 | U16 |  | RO
60 | Epv2 total L_ | 0x0037 | U16 | kWh 0.1 | RO
61 | Epv total H_ | 0x0038 | U16 |  | RO
62 | Epv total L_ | 0x0039 | U16 | kWh 0.1 | RO
63 | WarningCode | 0x0040 | U16 |  | RO
64 | ModbusVersion | 0x0049 | U16 |  | RO
65 | FreqDerateStart | 0x0051 | U16 |  | RO
66 | Grid Faultrecord 1 - code | 0x005A | U16 |  | RO
67 | PFLineP1 L_P | 0x005A | U16 |  | RO
68 | Grid Faultrecord 1 - year¦month | 0x005B | U16 |  | RO
69 | L1_VOLTAGE | 0x005C | U16 |  | RO | r_voltage
70 | PFLineP2 L_P | 0x005C | U16 |  | RO
71 | L2_VOLTAGE | 0x005D | U16 |  | RO | s_voltage
72 | PFLineP2 P_F | 0x005D | U16 |  | RO
73 | L3_VOLTAGE | 0x005E | U16 |  | RO | t_voltage
74 | PFLineP3 L_P | 0x005E | U16 |  | RO
75 | Grid Faultrecord 2 - code | 0x005F | U16 |  | RO
76 | PFLineP3 P_F | 0x005F | U16 |  | RO
77 | PFLineP4 L_P | 0x0060 | U16 |  | RO
78 | L1_VOLTAGE | 0x0061 | U16 |  | RO | r_voltage
79 | PFLineP4 P_F | 0x0061 | U16 |  | RO
80 | L2_VOLTAGE | 0x0062 | U16 |  | RO | s_voltage
81 | L3_VOLTAGE | 0x0063 | U16 |  | RO | t_voltage
82 | Grid Faultrecord 3 - code | 0x0064 | U16 |  | RO
83 | FLrate | 0x0064 | U16 |  | RO
84 | Grid Faultrecord 3 - year¦month | 0x0065 | U16 |  | RO
85 | L1_VOLTAGE | 0x0066 | U16 |  | RO | r_voltage
86 | L2_VOLTAGE | 0x0067 | U16 |  | RO | s_voltage
87 | L3_VOLTAGE | 0x0068 | U16 |  | RO | t_voltage
88 | L2_VOLTAGE | 0x006C | U16 |  | RO | s_voltage
89 | L3_VOLTAGE | 0x006D | U16 |  | RO | t_voltage
90 | L1_VOLTAGE | 0x0070 | U16 |  | RO | r_voltage
91 | L2_VOLTAGE | 0x0071 | U16 |  | RO | s_voltage
92 | L3_VOLTAGE | 0x0072 | U16 |  | RO | t_voltage
93 | bTestProcess<<8 ¦bAutoTestStep | 0x0087 | U16 |  | RO
94 | wAutoTestResult | 0x0088 | U16 |  | RO
95 | cTestStepStop | 0x0089 | U16 |  | RO
96 | Value Limit | 0x008B | U16 | V 0.1 | RO
97 | Time Limit | 0x008C | U16 |  | RO
98 | Test value | 0x008E | U16 | V 0.1 | RO
99 | Test treat value | 0x008F | U16 | V 0.1 | RO
100 | Test treat time | 0x0090 | U16 |  | RO
101 | Powerfactor | 0x2710 | U16 |  | RO
STATUS 레지스터
No | Definition | Address | Type | Unit/Scale | R/W | H01 Field | Comment
1 | Epv1 today H_ | 0x0030 | U16 |  | RO
2 | Sys Hour | 0x0030 | U16 |  | RO
3 | Real value | 0x008D | U16 | V 0.1 | RO
ALARM 레지스터
No | Definition | Address | Type | Unit/Scale | R/W | H01 Field | Comment
1 | Epv1 total H_ | 0x0032 | U16 |  | RO
2 | Sys Sec | 0x0032 | U16 |  | RO
3 | Epv1 total L_ | 0x0033 | U16 | kWh 0.1 | RO
4 | Grid Faultrecord 4 - code | 0x0069 | U16 |  | RO
5 | Grid Faultrecord 4 - year¦month | 0x006A | U16 |  | RO
6 | L1_VOLTAGE | 0x006B | U16 |  | RO | r_voltage | Grid Faultrecord 4 - day¦hour
7 | Grid Faultrecord 5 - code | 0x006E | U16 |  | RO
8 | Grid Faultrecord 5 - year¦month | 0x006F | U16 |  | RO

## 2_REVIEW
REVIEW — 0개 미결
REVIEW 항목 없음 — 모든 레지스터 자동 분류 완료

## 3_SUMMARY
Stage 2 Summary
제조사 | 1KW-50KW
용량 | -
MPPT | 4 (PDF max 2개)
String | 8 (2/MPPT)
H01 매칭 | 19/21
DER 매칭 | 33/33
총 레지스터 | 127
REVIEW 미결 | 0
REVIEW 자동 처리 | 0
카테고리별 수량
INFO | 15
MONITORING | 101
STATUS | 3
ALARM | 8
H01 매칭 상태
No | H01 Field | Source | Status | Address | Definition
1 | r_voltage | DER | O | 0x03EE~0x03EF | DEA_L1_VOLTAGE
2 | s_voltage | DER | O | 0x03F0~0x03F1 | DEA_L2_VOLTAGE
3 | t_voltage | DER | O | 0x03F2~0x03F3 | DEA_L3_VOLTAGE
4 | r_current | DER | O | 0x03E8~0x03E9 | DEA_L1_CURRENT
5 | s_current | DER | O | 0x03EA~0x03EB | DEA_L2_CURRENT
6 | t_current | DER | O | 0x03EC~0x03ED | DEA_L3_CURRENT
7 | ac_power | DER | O | 0x03F4~0x03F5 | DEA_TOTAL_ACTIVE_POWER
8 | power_factor | DER | O | 0x03F8~0x03F9 | DEA_POWER_FACTOR
9 | frequency | DER | O | 0x03FA~0x03FB | DEA_FREQUENCY
10 | pv_voltage | HANDLER | O | - | -
11 | pv_current | HANDLER | O | - | -
12 | pv_power | PDF | O | 0x000B | PV_POWER
13 | cumulative_energy | PDF | O | 0x001C | CUMULATIVE_ENERGY
14 | cumulative_energy_low | PDF | - | - | -
15 | status | PDF | X | - | -
16 | alarm1 | PDF | X | - | -
17 | alarm2 | PDF | - | - | -
18 | alarm3 | PDF | - | - | -
19 | mppt1_voltage | PDF | O | 0x0003 | Vpv1
20 | mppt1_current | PDF | O | 0x0004 | PV1Curr
21 | mppt2_voltage | PDF | O | 0x0007 | Vpv2
22 | mppt2_current | PDF | O | 0x0008 | PV2Curr
23 | string1_current | HANDLER | O | 0x0004 | PV1Curr
24 | string2_current | HANDLER | O | 0x0008 | PV2Curr